## base
Ta(C) | rou(kg/m3) | Cp(J/(kg*C)) | balnode
0 | 958.4 | 4182 | 1

## hsource
nodeID | inputmq_init(kg/s) | heatP_init(MW) | heatPmax(MW) | heatPmin(MW) | TS(C) | Tsupply price(yuan/MW)
1 | 23.9855 | 4.0495 | 30 | 0.2 | 70 | 112.88
32 | 2.2471 | 0.3797 | 10 | 0.2 | 70 | 107
33 | 6.2545 | 1.0553 | 10 | 0.2 | 70 | 112
64 | 2.2471 | 0.3797 | 10 | 0.2 | 70 | 107
65 | 6.2545 | 1.0553 | 10 | 0.2 | 70 | 112
96 | 2.2471 | 0.3797 | 10 | 0.2 | 70 | 107
97 | 6.2545 | 1.0553 | 10 | 0.2 | 70 | 112
128 | 2.2471 | 0.3797 | 10 | 0.2 | 70 | 107
129 | 6.2545 | 1.0553 | 10 | 0.2 | 70 | 112
160 | 2.2471 | 0.3797 | 10 | 0.2 | 70 | 107
161 | 6.2545 | 1.0553 | 10 | 0.2 | 70 | 112

## hnode
nodeID | outputmq_init(kg/s) | load(MW) | TS_init(C) | TR_init(C) | TO_init(C) | TSmax(C) | TSmin(C) | TRmax(C) | TRmin(C) | HS_init(bar) | HSmax(bar) | HSmin(bar) | HR_init(bar) | HRmax(bar) | HRmin(bar)
1 | 0 | 0 | 70 | 30 | 30 | 70 | 70 | 30 | 26 | 0.8 | 0.8 | 0.4 | 0.8 | 0.8 | 0.4
2 | 0 | 0 | 69.75 | 30 | 30 | 70 | 66 | 30 | 26 | 0.726 | 0.8 | 0.4 | 0.8 | 0.8 | 0.4
3 | 0.65 | 0.107 | 69.3 | 30 | 30 | 70 | 66 | 30 | 26 | 0.722 | 0.8 | 0.4 | 0.8 | 0.8 | 0.4
4 | 0.87 | 0.145 | 69.57 | 30 | 30 | 70 | 66 | 30 | 26 | 0.719 | 0.8 | 0.4 | 0.8 | 0.8 | 0.4
5 | 0 | 0 | 69.47 | 30 | 30 | 70 | 66 | 30 | 26 | 0.683 | 0.8 | 0.4 | 0.8 | 0.8 | 0.4
6 | 0.66 | 0.107 | 68.39 | 30 | 30 | 70 | 66 | 30 | 26 | 0.678 | 0.8 | 0.4 | 0.8 | 0.8 | 0.4
7 | 0.645 | 0.107 | 69.65 | 30 | 30 | 70 | 66 | 30 | 26 | 0.761 | 0.8 | 0.4 | 0.8 | 0.8 | 0.4
8 | 0.658 | 0.107 | 68.85 | 30 | 30 | 70 | 66 | 30 | 26 | 0.684 | 0.8 | 0.4 | 0.8 | 0.8 | 0.4
9 | 0.652 | 0.107 | 69.18 | 30 | 30 | 70 | 66 | 30 | 26 | 0.684 | 0.8 | 0.4 | 0.8 | 0.8 | 0.4
10 | 0.663 | 0.107 | 68.54 | 30 | 30 | 70 | 66 | 30 | 26 | 0.684 | 0.8 | 0.4 | 0.8 | 0.8 | 0.4
11 | 0.87 | 0.145 | 69.39 | 30 | 30 | 70 | 66 | 30 | 26 | 0.783 | 0.8 | 0.4 | 0.8 | 0.8 | 0.4
12 | 0.659 | 0.107 | 68.8 | 30 | 30 | 70 | 66 | 30 | 26 | 0.631 | 0.8 | 0.4 | 0.8 | 0.8 | 0.4
13 | 0 | 0 | 69.18 | 30 | 30 | 70 | 66 | 30 | 26 | 0.565 | 0.8 | 0.4 | 0.8 | 0.8 | 0.4
14 | 0.492 | 0.0805 | 69.05 | 30 | 30 | 70 | 66 | 30 | 26 | 0.478 | 0.8 | 0.4 | 0.8 | 0.8 | 0.4
15 | 0 | 0 | 68.92 | 30 | 30 | 70 | 66 | 30 | 26 | 0.47 | 0.8 | 0.4 | 0.8 | 0.8 | 0.4
16 | 0.502 | 0.0805 | 68.31 | 30 | 30 | 70 | 66 | 30 | 26 | 0.467 | 0.8 | 0.4 | 0.8 | 0.8 | 0.4
17 | 0.503 | 0.0805 | 68.21 | 30 | 30 | 70 | 66 | 30 | 26 | 0.475 | 0.8 | 0.4 | 0.8 | 0.8 | 0.4
18 | 0.502 | 0.0805 | 68.33 | 30 | 30 | 70 | 66 | 30 | 26 | 0.475 | 0.8 | 0.4 | 0.8 | 0.8 | 0.4
19 | 0 | 0 | 68.97 | 30 | 30 | 70 | 66 | 30 | 26 | 0.454 | 0.8 | 0.4 | 0.8 | 0.8 | 0.4
20 | 0.503 | 0.0805 | 68.25 | 30 | 30 | 70 | 66 | 30 | 26 | 0.451 | 0.8 | 0.4 | 0.8 | 0.8 | 0.4
21 | 0.503 | 0.0805 | 68.26 | 30 | 30 | 70 | 66 | 30 | 26 | 0.451 | 0.8 | 0.4 | 0.8 | 0.8 | 0.4
22 | 0 | 0 | 68.83 | 30 | 30 | 70 | 66 | 30 | 26 | 0.446 | 0.8 | 0.4 | 0.8 | 0.8 | 0.4
23 | 0.669 | 0.107 | 68.19 | 30 | 30 | 70 | 66 | 30 | 26 | 0.44 | 0.8 | 0.4 | 0.8 | 0.8 | 0.4
24 | 0.668 | 0.107 | 68.29 | 30 | 30 | 70 | 66 | 30 | 26 | 0.44 | 0.8 | 0.4 | 0.8 | 0.8 | 0.4
25 | 0 | 0 | 69.75 | 30 | 30 | 70 | 66 | 30 | 26 | 0.446 | 0.8 | 0.4 | 0.8 | 0.8 | 0.4
26 | 0.652 | 0.107 | 69.19 | 30 | 30 | 70 | 66 | 30 | 26 | 0.44 | 0.8 | 0.4 | 0.8 | 0.8 | 0.4
27 | 0.651 | 0.107 | 69.24 | 30 | 30 | 70 | 66 | 30 | 26 | 0.44 | 0.8 | 0.4 | 0.8 | 0.8 | 0.4
28 | 0 | 0 | 69.88 | 30 | 30 | 70 | 66 | 30 | 26 | 0.775 | 0.8 | 0.4 | 0.8 | 0.8 | 0.4
29 | 0.648 | 0.107 | 69.48 | 30 | 30 | 70 | 66 | 30 | 26 | 0.461 | 0.8 | 0.4 | 0.8 | 0.8 | 0.4
30 | 0.648 | 0.107 | 69.44 | 30 | 30 | 70 | 66 | 30 | 26 | 0.462 | 0.8 | 0.4 | 0.8 | 0.8 | 0.4
31 | 0 | 0 | 69.8 | 30 | 30 | 70 | 66 | 30 | 26 | 0.756 | 0.8 | 0.4 | 0.8 | 0.8 | 0.4
32 | 0 | 0 | 70 | 30 | 30 | 70 | 66 | 30 | 26 | 0.8 | 0.8 | 0.4 | 0.8 | 0.8 | 0.4
33 | 0 | 0 | 70 | 30 | 30 | 70 | 66 | 30 | 26 | 0.8 | 0.8 | 0.4 | 0.8 | 0.8 | 0.4
34 | 0 | 0 | 69.75 | 30 | 30 | 70 | 66 | 30 | 26 | 0.726 | 0.8 | 0.4 | 0.8 | 0.8 | 0.4
35 | 0.65 | 0.107 | 69.3 | 30 | 30 | 70 | 66 | 30 | 26 | 0.722 | 0.8 | 0.4 | 0.8 | 0.8 | 0.4
36 | 0.87 | 0.145 | 69.57 | 30 | 30 | 70 | 66 | 30 | 26 | 0.719 | 0.8 | 0.4 | 0.8 | 0.8 | 0.4
37 | 0 | 0 | 69.47 | 30 | 30 | 70 | 66 | 30 | 26 | 0.683 | 0.8 | 0.4 | 0.8 | 0.8 | 0.4
38 | 0.66 | 0.107 | 68.39 | 30 | 30 | 70 | 66 | 30 | 26 | 0.678 | 0.8 | 0.4 | 0.8 | 0.8 | 0.4
39 | 0.645 | 0.107 | 69.65 | 30 | 30 | 70 | 66 | 30 | 26 | 0.761 | 0.8 | 0.4 | 0.8 | 0.8 | 0.4
40 | 0.658 | 0.107 | 68.85 | 30 | 30 | 70 | 66 | 30 | 26 | 0.684 | 0.8 | 0.4 | 0.8 | 0.8 | 0.4
41 | 0.652 | 0.107 | 69.18 | 30 | 30 | 70 | 66 | 30 | 26 | 0.684 | 0.8 | 0.4 | 0.8 | 0.8 | 0.4
42 | 0.663 | 0.107 | 68.54 | 30 | 30 | 70 | 66 | 30 | 26 | 0.684 | 0.8 | 0.4 | 0.8 | 0.8 | 0.4
43 | 0.87 | 0.145 | 69.39 | 30 | 30 | 70 | 66 | 30 | 26 | 0.783 | 0.8 | 0.4 | 0.8 | 0.8 | 0.4
44 | 0.659 | 0.107 | 68.8 | 30 | 30 | 70 | 66 | 30 | 26 | 0.631 | 0.8 | 0.4 | 0.8 | 0.8 | 0.4
45 | 0 | 0 | 69.18 | 30 | 30 | 70 | 66 | 30 | 26 | 0.565 | 0.8 | 0.4 | 0.8 | 0.8 | 0.4
46 | 0.492 | 0.0805 | 69.05 | 30 | 30 | 70 | 66 | 30 | 26 | 0.478 | 0.8 | 0.4 | 0.8 | 0.8 | 0.4
47 | 0 | 0 | 68.92 | 30 | 30 | 70 | 66 | 30 | 26 | 0.47 | 0.8 | 0.4 | 0.8 | 0.8 | 0.4
48 | 0.502 | 0.0805 | 68.31 | 30 | 30 | 70 | 66 | 30 | 26 | 0.467 | 0.8 | 0.4 | 0.8 | 0.8 | 0.4
49 | 0.503 | 0.0805 | 68.21 | 30 | 30 | 70 | 66 | 30 | 26 | 0.475 | 0.8 | 0.4 | 0.8 | 0.8 | 0.4
50 | 0.502 | 0.0805 | 68.33 | 30 | 30 | 70 | 66 | 30 | 26 | 0.475 | 0.8 | 0.4 | 0.8 | 0.8 | 0.4
51 | 0 | 0 | 68.97 | 30 | 30 | 70 | 66 | 30 | 26 | 0.454 | 0.8 | 0.4 | 0.8 | 0.8 | 0.4
52 | 0.503 | 0.0805 | 68.25 | 30 | 30 | 70 | 66 | 30 | 26 | 0.451 | 0.8 | 0.4 | 0.8 | 0.8 | 0.4
53 | 0.503 | 0.0805 | 68.26 | 30 | 30 | 70 | 66 | 30 | 26 | 0.451 | 0.8 | 0.4 | 0.8 | 0.8 | 0.4
54 | 0 | 0 | 68.83 | 30 | 30 | 70 | 66 | 30 | 26 | 0.446 | 0.8 | 0.4 | 0.8 | 0.8 | 0.4
55 | 0.669 | 0.107 | 68.19 | 30 | 30 | 70 | 66 | 30 | 26 | 0.44 | 0.8 | 0.4 | 0.8 | 0.8 | 0.4
56 | 0.668 | 0.107 | 68.29 | 30 | 30 | 70 | 66 | 30 | 26 | 0.44 | 0.8 | 0.4 | 0.8 | 0.8 | 0.4
57 | 0 | 0 | 69.75 | 30 | 30 | 70 | 66 | 30 | 26 | 0.446 | 0.8 | 0.4 | 0.8 | 0.8 | 0.4
58 | 0.652 | 0.107 | 69.19 | 30 | 30 | 70 | 66 | 30 | 26 | 0.44 | 0.8 | 0.4 | 0.8 | 0.8 | 0.4
59 | 0.651 | 0.107 | 69.24 | 30 | 30 | 70 | 66 | 30 | 26 | 0.44 | 0.8 | 0.4 | 0.8 | 0.8 | 0.4
60 | 0 | 0 | 69.88 | 30 | 30 | 70 | 66 | 30 | 26 | 0.775 | 0.8 | 0.4 | 0.8 | 0.8 | 0.4
61 | 0.648 | 0.107 | 69.48 | 30 | 30 | 70 | 66 | 30 | 26 | 0.461 | 0.8 | 0.4 | 0.8 | 0.8 | 0.4
62 | 0.648 | 0.107 | 69.44 | 30 | 30 | 70 | 66 | 30 | 26 | 0.462 | 0.8 | 0.4 | 0.8 | 0.8 | 0.4
63 | 0 | 0 | 69.8 | 30 | 30 | 70 | 66 | 30 | 26 | 0.756 | 0.8 | 0.4 | 0.8 | 0.8 | 0.4
64 | 0 | 0 | 70 | 30 | 30 | 70 | 66 | 30 | 26 | 0.8 | 0.8 | 0.4 | 0.8 | 0.8 | 0.4
65 | 0 | 0 | 70 | 30 | 30 | 70 | 66 | 30 | 26 | 0.8 | 0.8 | 0.4 | 0.8 | 0.8 | 0.4
66 | 0 | 0 | 69.75 | 30 | 30 | 70 | 66 | 30 | 26 | 0.726 | 0.8 | 0.4 | 0.8 | 0.8 | 0.4
67 | 0.65 | 0.107 | 69.3 | 30 | 30 | 70 | 66 | 30 | 26 | 0.722 | 0.8 | 0.4 | 0.8 | 0.8 | 0.4
68 | 0.87 | 0.145 | 69.57 | 30 | 30 | 70 | 66 | 30 | 26 | 0.719 | 0.8 | 0.4 | 0.8 | 0.8 | 0.4
69 | 0 | 0 | 69.47 | 30 | 30 | 70 | 66 | 30 | 26 | 0.683 | 0.8 | 0.4 | 0.8 | 0.8 | 0.4
70 | 0.66 | 0.107 | 68.39 | 30 | 30 | 70 | 66 | 30 | 26 | 0.678 | 0.8 | 0.4 | 0.8 | 0.8 | 0.4
71 | 0.645 | 0.107 | 69.65 | 30 | 30 | 70 | 66 | 30 | 26 | 0.761 | 0.8 | 0.4 | 0.8 | 0.8 | 0.4
72 | 0.658 | 0.107 | 68.85 | 30 | 30 | 70 | 66 | 30 | 26 | 0.684 | 0.8 | 0.4 | 0.8 | 0.8 | 0.4
73 | 0.652 | 0.107 | 69.18 | 30 | 30 | 70 | 66 | 30 | 26 | 0.684 | 0.8 | 0.4 | 0.8 | 0.8 | 0.4
74 | 0.663 | 0.107 | 68.54 | 30 | 30 | 70 | 66 | 30 | 26 | 0.684 | 0.8 | 0.4 | 0.8 | 0.8 | 0.4
75 | 0.87 | 0.145 | 69.39 | 30 | 30 | 70 | 66 | 30 | 26 | 0.783 | 0.8 | 0.4 | 0.8 | 0.8 | 0.4
76 | 0.659 | 0.107 | 68.8 | 30 | 30 | 70 | 66 | 30 | 26 | 0.631 | 0.8 | 0.4 | 0.8 | 0.8 | 0.4
77 | 0 | 0 | 69.18 | 30 | 30 | 70 | 66 | 30 | 26 | 0.565 | 0.8 | 0.4 | 0.8 | 0.8 | 0.4
78 | 0.492 | 0.0805 | 69.05 | 30 | 30 | 70 | 66 | 30 | 26 | 0.478 | 0.8 | 0.4 | 0.8 | 0.8 | 0.4
79 | 0 | 0 | 68.92 | 30 | 30 | 70 | 66 | 30 | 26 | 0.47 | 0.8 | 0.4 | 0.8 | 0.8 | 0.4
80 | 0.502 | 0.0805 | 68.31 | 30 | 30 | 70 | 66 | 30 | 26 | 0.467 | 0.8 | 0.4 | 0.8 | 0.8 | 0.4
81 | 0.503 | 0.0805 | 68.21 | 30 | 30 | 70 | 66 | 30 | 26 | 0.475 | 0.8 | 0.4 | 0.8 | 0.8 | 0.4
82 | 0.502 | 0.0805 | 68.33 | 30 | 30 | 70 | 66 | 30 | 26 | 0.475 | 0.8 | 0.4 | 0.8 | 0.8 | 0.4
83 | 0 | 0 | 68.97 | 30 | 30 | 70 | 66 | 30 | 26 | 0.454 | 0.8 | 0.4 | 0.8 | 0.8 | 0.4
84 | 0.503 | 0.0805 | 68.25 | 30 | 30 | 70 | 66 | 30 | 26 | 0.451 | 0.8 | 0.4 | 0.8 | 0.8 | 0.4
85 | 0.503 | 0.0805 | 68.26 | 30 | 30 | 70 | 66 | 30 | 26 | 0.451 | 0.8 | 0.4 | 0.8 | 0.8 | 0.4
86 | 0 | 0 | 68.83 | 30 | 30 | 70 | 66 | 30 | 26 | 0.446 | 0.8 | 0.4 | 0.8 | 0.8 | 0.4
87 | 0.669 | 0.107 | 68.19 | 30 | 30 | 70 | 66 | 30 | 26 | 0.44 | 0.8 | 0.4 | 0.8 | 0.8 | 0.4
88 | 0.668 | 0.107 | 68.29 | 30 | 30 | 70 | 66 | 30 | 26 | 0.44 | 0.8 | 0.4 | 0.8 | 0.8 | 0.4
89 | 0 | 0 | 69.75 | 30 | 30 | 70 | 66 | 30 | 26 | 0.446 | 0.8 | 0.4 | 0.8 | 0.8 | 0.4
90 | 0.652 | 0.107 | 69.19 | 30 | 30 | 70 | 66 | 30 | 26 | 0.44 | 0.8 | 0.4 | 0.8 | 0.8 | 0.4
91 | 0.651 | 0.107 | 69.24 | 30 | 30 | 70 | 66 | 30 | 26 | 0.44 | 0.8 | 0.4 | 0.8 | 0.8 | 0.4
92 | 0 | 0 | 69.88 | 30 | 30 | 70 | 66 | 30 | 26 | 0.775 | 0.8 | 0.4 | 0.8 | 0.8 | 0.4
93 | 0.648 | 0.107 | 69.48 | 30 | 30 | 70 | 66 | 30 | 26 | 0.461 | 0.8 | 0.4 | 0.8 | 0.8 | 0.4
94 | 0.648 | 0.107 | 69.44 | 30 | 30 | 70 | 66 | 30 | 26 | 0.462 | 0.8 | 0.4 | 0.8 | 0.8 | 0.4
95 | 0 | 0 | 69.8 | 30 | 30 | 70 | 66 | 30 | 26 | 0.756 | 0.8 | 0.4 | 0.8 | 0.8 | 0.4
96 | 0 | 0 | 70 | 30 | 30 | 70 | 66 | 30 | 26 | 0.8 | 0.8 | 0.4 | 0.8 | 0.8 | 0.4
97 | 0 | 0 | 70 | 30 | 30 | 70 | 66 | 30 | 26 | 0.8 | 0.8 | 0.4 | 0.8 | 0.8 | 0.4
98 | 0 | 0 | 69.75 | 30 | 30 | 70 | 66 | 30 | 26 | 0.726 | 0.8 | 0.4 | 0.8 | 0.8 | 0.4
99 | 0.65 | 0.107 | 69.3 | 30 | 30 | 70 | 66 | 30 | 26 | 0.722 | 0.8 | 0.4 | 0.8 | 0.8 | 0.4
100 | 0.87 | 0.145 | 69.57 | 30 | 30 | 70 | 66 | 30 | 26 | 0.719 | 0.8 | 0.4 | 0.8 | 0.8 | 0.4
101 | 0 | 0 | 69.47 | 30 | 30 | 70 | 66 | 30 | 26 | 0.683 | 0.8 | 0.4 | 0.8 | 0.8 | 0.4
102 | 0.66 | 0.107 | 68.39 | 30 | 30 | 70 | 66 | 30 | 26 | 0.678 | 0.8 | 0.4 | 0.8 | 0.8 | 0.4
103 | 0.645 | 0.107 | 69.65 | 30 | 30 | 70 | 66 | 30 | 26 | 0.761 | 0.8 | 0.4 | 0.8 | 0.8 | 0.4
104 | 0.658 | 0.107 | 68.85 | 30 | 30 | 70 | 66 | 30 | 26 | 0.684 | 0.8 | 0.4 | 0.8 | 0.8 | 0.4
105 | 0.652 | 0.107 | 69.18 | 30 | 30 | 70 | 66 | 30 | 26 | 0.684 | 0.8 | 0.4 | 0.8 | 0.8 | 0.4
106 | 0.663 | 0.107 | 68.54 | 30 | 30 | 70 | 66 | 30 | 26 | 0.684 | 0.8 | 0.4 | 0.8 | 0.8 | 0.4
107 | 0.87 | 0.145 | 69.39 | 30 | 30 | 70 | 66 | 30 | 26 | 0.783 | 0.8 | 0.4 | 0.8 | 0.8 | 0.4
108 | 0.659 | 0.107 | 68.8 | 30 | 30 | 70 | 66 | 30 | 26 | 0.631 | 0.8 | 0.4 | 0.8 | 0.8 | 0.4
109 | 0 | 0 | 69.18 | 30 | 30 | 70 | 66 | 30 | 26 | 0.565 | 0.8 | 0.4 | 0.8 | 0.8 | 0.4
110 | 0.492 | 0.0805 | 69.05 | 30 | 30 | 70 | 66 | 30 | 26 | 0.478 | 0.8 | 0.4 | 0.8 | 0.8 | 0.4
111 | 0 | 0 | 68.92 | 30 | 30 | 70 | 66 | 30 | 26 | 0.47 | 0.8 | 0.4 | 0.8 | 0.8 | 0.4
112 | 0.502 | 0.0805 | 68.31 | 30 | 30 | 70 | 66 | 30 | 26 | 0.467 | 0.8 | 0.4 | 0.8 | 0.8 | 0.4
113 | 0.503 | 0.0805 | 68.21 | 30 | 30 | 70 | 66 | 30 | 26 | 0.475 | 0.8 | 0.4 | 0.8 | 0.8 | 0.4
114 | 0.502 | 0.0805 | 68.33 | 30 | 30 | 70 | 66 | 30 | 26 | 0.475 | 0.8 | 0.4 | 0.8 | 0.8 | 0.4
115 | 0 | 0 | 68.97 | 30 | 30 | 70 | 66 | 30 | 26 | 0.454 | 0.8 | 0.4 | 0.8 | 0.8 | 0.4
116 | 0.503 | 0.0805 | 68.25 | 30 | 30 | 70 | 66 | 30 | 26 | 0.451 | 0.8 | 0.4 | 0.8 | 0.8 | 0.4
117 | 0.503 | 0.0805 | 68.26 | 30 | 30 | 70 | 66 | 30 | 26 | 0.451 | 0.8 | 0.4 | 0.8 | 0.8 | 0.4
118 | 0 | 0 | 68.83 | 30 | 30 | 70 | 66 | 30 | 26 | 0.446 | 0.8 | 0.4 | 0.8 | 0.8 | 0.4
119 | 0.669 | 0.107 | 68.19 | 30 | 30 | 70 | 66 | 30 | 26 | 0.44 | 0.8 | 0.4 | 0.8 | 0.8 | 0.4
120 | 0.668 | 0.107 | 68.29 | 30 | 30 | 70 | 66 | 30 | 26 | 0.44 | 0.8 | 0.4 | 0.8 | 0.8 | 0.4
121 | 0 | 0 | 69.75 | 30 | 30 | 70 | 66 | 30 | 26 | 0.446 | 0.8 | 0.4 | 0.8 | 0.8 | 0.4
122 | 0.652 | 0.107 | 69.19 | 30 | 30 | 70 | 66 | 30 | 26 | 0.44 | 0.8 | 0.4 | 0.8 | 0.8 | 0.4
123 | 0.651 | 0.107 | 69.24 | 30 | 30 | 70 | 66 | 30 | 26 | 0.44 | 0.8 | 0.4 | 0.8 | 0.8 | 0.4
124 | 0 | 0 | 69.88 | 30 | 30 | 70 | 66 | 30 | 26 | 0.775 | 0.8 | 0.4 | 0.8 | 0.8 | 0.4
125 | 0.648 | 0.107 | 69.48 | 30 | 30 | 70 | 66 | 30 | 26 | 0.461 | 0.8 | 0.4 | 0.8 | 0.8 | 0.4
126 | 0.648 | 0.107 | 69.44 | 30 | 30 | 70 | 66 | 30 | 26 | 0.462 | 0.8 | 0.4 | 0.8 | 0.8 | 0.4
127 | 0 | 0 | 69.8 | 30 | 30 | 70 | 66 | 30 | 26 | 0.756 | 0.8 | 0.4 | 0.8 | 0.8 | 0.4
128 | 0 | 0 | 70 | 30 | 30 | 70 | 66 | 30 | 26 | 0.8 | 0.8 | 0.4 | 0.8 | 0.8 | 0.4
129 | 0 | 0 | 70 | 30 | 30 | 70 | 66 | 30 | 26 | 0.8 | 0.8 | 0.4 | 0.8 | 0.8 | 0.4
130 | 0 | 0 | 69.75 | 30 | 30 | 70 | 66 | 30 | 26 | 0.726 | 0.8 | 0.4 | 0.8 | 0.8 | 0.4
131 | 0.65 | 0.107 | 69.3 | 30 | 30 | 70 | 66 | 30 | 26 | 0.722 | 0.8 | 0.4 | 0.8 | 0.8 | 0.4
132 | 0.87 | 0.145 | 69.57 | 30 | 30 | 70 | 66 | 30 | 26 | 0.719 | 0.8 | 0.4 | 0.8 | 0.8 | 0.4
133 | 0 | 0 | 69.47 | 30 | 30 | 70 | 66 | 30 | 26 | 0.683 | 0.8 | 0.4 | 0.8 | 0.8 | 0.4
134 | 0.66 | 0.107 | 68.39 | 30 | 30 | 70 | 66 | 30 | 26 | 0.678 | 0.8 | 0.4 | 0.8 | 0.8 | 0.4
135 | 0.645 | 0.107 | 69.65 | 30 | 30 | 70 | 66 | 30 | 26 | 0.761 | 0.8 | 0.4 | 0.8 | 0.8 | 0.4
136 | 0.658 | 0.107 | 68.85 | 30 | 30 | 70 | 66 | 30 | 26 | 0.684 | 0.8 | 0.4 | 0.8 | 0.8 | 0.4
137 | 0.652 | 0.107 | 69.18 | 30 | 30 | 70 | 66 | 30 | 26 | 0.684 | 0.8 | 0.4 | 0.8 | 0.8 | 0.4
138 | 0.663 | 0.107 | 68.54 | 30 | 30 | 70 | 66 | 30 | 26 | 0.684 | 0.8 | 0.4 | 0.8 | 0.8 | 0.4
139 | 0.87 | 0.145 | 69.39 | 30 | 30 | 70 | 66 | 30 | 26 | 0.783 | 0.8 | 0.4 | 0.8 | 0.8 | 0.4
140 | 0.659 | 0.107 | 68.8 | 30 | 30 | 70 | 66 | 30 | 26 | 0.631 | 0.8 | 0.4 | 0.8 | 0.8 | 0.4
141 | 0 | 0 | 69.18 | 30 | 30 | 70 | 66 | 30 | 26 | 0.565 | 0.8 | 0.4 | 0.8 | 0.8 | 0.4
142 | 0.492 | 0.0805 | 69.05 | 30 | 30 | 70 | 66 | 30 | 26 | 0.478 | 0.8 | 0.4 | 0.8 | 0.8 | 0.4
143 | 0 | 0 | 68.92 | 30 | 30 | 70 | 66 | 30 | 26 | 0.47 | 0.8 | 0.4 | 0.8 | 0.8 | 0.4
144 | 0.502 | 0.0805 | 68.31 | 30 | 30 | 70 | 66 | 30 | 26 | 0.467 | 0.8 | 0.4 | 0.8 | 0.8 | 0.4
145 | 0.503 | 0.0805 | 68.21 | 30 | 30 | 70 | 66 | 30 | 26 | 0.475 | 0.8 | 0.4 | 0.8 | 0.8 | 0.4
146 | 0.502 | 0.0805 | 68.33 | 30 | 30 | 70 | 66 | 30 | 26 | 0.475 | 0.8 | 0.4 | 0.8 | 0.8 | 0.4
147 | 0 | 0 | 68.97 | 30 | 30 | 70 | 66 | 30 | 26 | 0.454 | 0.8 | 0.4 | 0.8 | 0.8 | 0.4
148 | 0.503 | 0.0805 | 68.25 | 30 | 30 | 70 | 66 | 30 | 26 | 0.451 | 0.8 | 0.4 | 0.8 | 0.8 | 0.4
149 | 0.503 | 0.0805 | 68.26 | 30 | 30 | 70 | 66 | 30 | 26 | 0.451 | 0.8 | 0.4 | 0.8 | 0.8 | 0.4
150 | 0 | 0 | 68.83 | 30 | 30 | 70 | 66 | 30 | 26 | 0.446 | 0.8 | 0.4 | 0.8 | 0.8 | 0.4
151 | 0.669 | 0.107 | 68.19 | 30 | 30 | 70 | 66 | 30 | 26 | 0.44 | 0.8 | 0.4 | 0.8 | 0.8 | 0.4
152 | 0.668 | 0.107 | 68.29 | 30 | 30 | 70 | 66 | 30 | 26 | 0.44 | 0.8 | 0.4 | 0.8 | 0.8 | 0.4
153 | 0 | 0 | 69.75 | 30 | 30 | 70 | 66 | 30 | 26 | 0.446 | 0.8 | 0.4 | 0.8 | 0.8 | 0.4
154 | 0.652 | 0.107 | 69.19 | 30 | 30 | 70 | 66 | 30 | 26 | 0.44 | 0.8 | 0.4 | 0.8 | 0.8 | 0.4
155 | 0.651 | 0.107 | 69.24 | 30 | 30 | 70 | 66 | 30 | 26 | 0.44 | 0.8 | 0.4 | 0.8 | 0.8 | 0.4
156 | 0 | 0 | 69.88 | 30 | 30 | 70 | 66 | 30 | 26 | 0.775 | 0.8 | 0.4 | 0.8 | 0.8 | 0.4
157 | 0.648 | 0.107 | 69.48 | 30 | 30 | 70 | 66 | 30 | 26 | 0.461 | 0.8 | 0.4 | 0.8 | 0.8 | 0.4
158 | 0.648 | 0.107 | 69.44 | 30 | 30 | 70 | 66 | 30 | 26 | 0.462 | 0.8 | 0.4 | 0.8 | 0.8 | 0.4
159 | 0 | 0 | 69.8 | 30 | 30 | 70 | 66 | 30 | 26 | 0.756 | 0.8 | 0.4 | 0.8 | 0.8 | 0.4
160 | 0 | 0 | 70 | 30 | 30 | 70 | 66 | 30 | 26 | 0.8 | 0.8 | 0.4 | 0.8 | 0.8 | 0.4
161 | 0 | 0 | 70 | 30 | 30 | 70 | 66 | 30 | 26 | 0.8 | 0.8 | 0.4 | 0.8 | 0.8 | 0.4

## hbrch
pipeID | from | to | length(m) | diameter(mm) | heatTrans(W/mK) | roughness(mm) | flow_init(kg/s)
1 | 1 | 2 | 257.6 | 125 | 0.321 | 0.4 | 4.79
2 | 2 | 3 | 97.5 | 40 | 0.21 | 0.4 | 0.65
3 | 2 | 4 | 51 | 40 | 0.21 | 0.4 | 0.87
4 | 2 | 5 | 59.5 | 100 | 0.327 | 0.4 | 3.27
5 | 5 | 6 | 271.3 | 32 | 0.189 | 0.4 | 0.66
6 | 5 | 7 | 235.4 | 65 | 0.106 | 0.4 | -0.87
7 | 7 | 8 | 177.3 | 40 | 0.21 | 0.4 | 0.65
8 | 7 | 9 | 102.8 | 40 | 0.21 | 0.4 | 0.65
9 | 7 | 10 | 247.7 | 40 | 0.21 | 0.4 | 0.66
10 | 5 | 11 | 160.8 | 100 | 0.327 | 0.4 | 3.47
11 | 11 | 12 | 129.1 | 40 | 0.21 | 0.4 | 0.65
12 | 11 | 13 | 186.1 | 100 | 0.327 | 0.4 | 4.18
13 | 13 | 14 | 136.2 | 80 | 0.278 | 0.4 | 4.18
14 | 14 | 15 | 41.8 | 50 | 0.219 | 0.4 | 1
15 | 15 | 16 | 116.8 | 32 | 0.189 | 0.4 | 0.5
16 | 15 | 17 | 136.4 | 32 | 0.189 | 0.4 | 0.5
17 | 14 | 18 | 136.4 | 32 | 0.189 | 0.4 | 0.5
18 | 14 | 19 | 44.9 | 80 | 0.278 | 0.4 | 2.18
19 | 19 | 20 | 136.4 | 32 | 0.189 | 0.4 | 0.5
20 | 19 | 21 | 134.1 | 32 | 0.189 | 0.4 | 0.5
21 | 19 | 22 | 41.7 | 65 | 0.236 | 0.4 | 1.18
22 | 22 | 23 | 161.1 | 32 | 0.189 | 0.4 | 0.66
23 | 22 | 24 | 134.2 | 32 | 0.189 | 0.4 | 0.66
24 | 22 | 25 | 32.1 | 65 | 0.236 | 0.4 | 0.15
25 | 25 | 26 | 136 | 32 | 0.189 | 0.4 | 0.65
26 | 25 | 27 | 123.3 | 32 | 0.189 | 0.4 | 0.65
27 | 25 | 28 | 61.8 | 40 | 0.21 | 0.4 | 1.45
28 | 28 | 29 | 95.2 | 32 | 0.189 | 0.4 | 0.65
29 | 28 | 30 | 105.1 | 32 | 0.189 | 0.4 | 0.64
30 | 31 | 28 | 70.6 | 125 | 0.321 | 0.4 | 2.75
31 | 31 | 7 | 261.8 | 125 | 0.321 | 0.4 | 3.49
32 | 32 | 11 | 201.3 | 125 | 0.321 | 0.4 | 2.24
33 | 33 | 31 | 190 | 125 | 0.321 | 0.4 | 1.11
34 | 1 | 34 | 257.6 | 125 | 0.321 | 0.4 | 4.79
35 | 34 | 35 | 97.5 | 40 | 0.21 | 0.4 | 0.65
36 | 34 | 36 | 51 | 40 | 0.21 | 0.4 | 0.87
37 | 34 | 37 | 59.5 | 100 | 0.327 | 0.4 | 3.27
38 | 37 | 38 | 271.3 | 32 | 0.189 | 0.4 | 0.66
39 | 39 | 40 | 177.3 | 40 | 0.21 | 0.4 | 0.65
40 | 39 | 41 | 102.8 | 40 | 0.21 | 0.4 | 0.65
41 | 39 | 42 | 247.7 | 40 | 0.21 | 0.4 | 0.66
42 | 37 | 43 | 160.8 | 100 | 0.327 | 0.4 | 3.47
43 | 43 | 44 | 129.1 | 40 | 0.21 | 0.4 | 0.65
44 | 43 | 45 | 186.1 | 100 | 0.327 | 0.4 | 4.18
45 | 45 | 46 | 136.2 | 80 | 0.278 | 0.4 | 4.18
46 | 46 | 47 | 41.8 | 50 | 0.219 | 0.4 | 1
47 | 47 | 48 | 116.8 | 32 | 0.189 | 0.4 | 0.5
48 | 47 | 49 | 136.4 | 32 | 0.189 | 0.4 | 0.5
49 | 46 | 50 | 136.4 | 32 | 0.189 | 0.4 | 0.5
50 | 46 | 51 | 44.9 | 80 | 0.278 | 0.4 | 2.18
51 | 51 | 52 | 136.4 | 32 | 0.189 | 0.4 | 0.5
52 | 51 | 53 | 134.1 | 32 | 0.189 | 0.4 | 0.5
53 | 51 | 54 | 41.7 | 65 | 0.236 | 0.4 | 1.18
54 | 54 | 55 | 161.1 | 32 | 0.189 | 0.4 | 0.66
55 | 54 | 56 | 134.2 | 32 | 0.189 | 0.4 | 0.66
56 | 54 | 57 | 32.1 | 65 | 0.236 | 0.4 | 0.15
57 | 57 | 58 | 136 | 32 | 0.189 | 0.4 | 0.65
58 | 57 | 59 | 123.3 | 32 | 0.189 | 0.4 | 0.65
59 | 57 | 60 | 61.8 | 40 | 0.21 | 0.4 | 1.45
60 | 60 | 61 | 95.2 | 32 | 0.189 | 0.4 | 0.65
61 | 60 | 62 | 105.1 | 32 | 0.189 | 0.4 | 0.64
62 | 63 | 60 | 70.6 | 125 | 0.321 | 0.4 | 2.75
63 | 63 | 39 | 261.8 | 125 | 0.321 | 0.4 | 3.49
64 | 64 | 43 | 201.3 | 125 | 0.321 | 0.4 | 2.24
65 | 65 | 63 | 190 | 125 | 0.321 | 0.4 | 1.11
66 | 1 | 66 | 257.6 | 125 | 0.321 | 0.4 | 4.79
67 | 66 | 67 | 97.5 | 40 | 0.21 | 0.4 | 0.65
68 | 66 | 68 | 51 | 40 | 0.21 | 0.4 | 0.87
69 | 66 | 69 | 59.5 | 100 | 0.327 | 0.4 | 3.27
70 | 69 | 70 | 271.3 | 32 | 0.189 | 0.4 | 0.66
71 | 71 | 72 | 177.3 | 40 | 0.21 | 0.4 | 0.65
72 | 71 | 73 | 102.8 | 40 | 0.21 | 0.4 | 0.65
73 | 71 | 74 | 247.7 | 40 | 0.21 | 0.4 | 0.66
74 | 69 | 75 | 160.8 | 100 | 0.327 | 0.4 | 3.47
75 | 75 | 76 | 129.1 | 40 | 0.21 | 0.4 | 0.65
76 | 75 | 77 | 186.1 | 100 | 0.327 | 0.4 | 4.18
77 | 77 | 78 | 136.2 | 80 | 0.278 | 0.4 | 4.18
78 | 78 | 79 | 41.8 | 50 | 0.219 | 0.4 | 1
79 | 79 | 80 | 116.8 | 32 | 0.189 | 0.4 | 0.5
80 | 79 | 81 | 136.4 | 32 | 0.189 | 0.4 | 0.5
81 | 78 | 82 | 136.4 | 32 | 0.189 | 0.4 | 0.5
82 | 78 | 83 | 44.9 | 80 | 0.278 | 0.4 | 2.18
83 | 83 | 84 | 136.4 | 32 | 0.189 | 0.4 | 0.5
84 | 83 | 85 | 134.1 | 32 | 0.189 | 0.4 | 0.5
85 | 83 | 86 | 41.7 | 65 | 0.236 | 0.4 | 1.18
86 | 86 | 87 | 161.1 | 32 | 0.189 | 0.4 | 0.66
87 | 86 | 88 | 134.2 | 32 | 0.189 | 0.4 | 0.66
88 | 86 | 89 | 32.1 | 65 | 0.236 | 0.4 | 0.15
89 | 89 | 90 | 136 | 32 | 0.189 | 0.4 | 0.65
90 | 89 | 91 | 123.3 | 32 | 0.189 | 0.4 | 0.65
91 | 89 | 92 | 61.8 | 40 | 0.21 | 0.4 | 1.45
92 | 92 | 93 | 95.2 | 32 | 0.189 | 0.4 | 0.65
93 | 92 | 94 | 105.1 | 32 | 0.189 | 0.4 | 0.64
94 | 95 | 92 | 70.6 | 125 | 0.321 | 0.4 | 2.75
95 | 95 | 71 | 261.8 | 125 | 0.321 | 0.4 | 3.49
96 | 96 | 75 | 201.3 | 125 | 0.321 | 0.4 | 2.24
97 | 97 | 95 | 190 | 125 | 0.321 | 0.4 | 1.11
98 | 1 | 98 | 257.6 | 125 | 0.321 | 0.4 | 4.79
99 | 98 | 99 | 97.5 | 40 | 0.21 | 0.4 | 0.65
100 | 98 | 100 | 51 | 40 | 0.21 | 0.4 | 0.87
101 | 98 | 101 | 59.5 | 100 | 0.327 | 0.4 | 3.27
102 | 101 | 102 | 271.3 | 32 | 0.189 | 0.4 | 0.66
103 | 103 | 104 | 177.3 | 40 | 0.21 | 0.4 | 0.65
104 | 103 | 105 | 102.8 | 40 | 0.21 | 0.4 | 0.65
105 | 103 | 106 | 247.7 | 40 | 0.21 | 0.4 | 0.66
106 | 101 | 107 | 160.8 | 100 | 0.327 | 0.4 | 3.47
107 | 107 | 108 | 129.1 | 40 | 0.21 | 0.4 | 0.65
108 | 107 | 109 | 186.1 | 100 | 0.327 | 0.4 | 4.18
109 | 109 | 110 | 136.2 | 80 | 0.278 | 0.4 | 4.18
110 | 110 | 111 | 41.8 | 50 | 0.219 | 0.4 | 1
111 | 111 | 112 | 116.8 | 32 | 0.189 | 0.4 | 0.5
112 | 111 | 113 | 136.4 | 32 | 0.189 | 0.4 | 0.5
113 | 110 | 114 | 136.4 | 32 | 0.189 | 0.4 | 0.5
114 | 110 | 115 | 44.9 | 80 | 0.278 | 0.4 | 2.18
115 | 115 | 116 | 136.4 | 32 | 0.189 | 0.4 | 0.5
116 | 115 | 117 | 134.1 | 32 | 0.189 | 0.4 | 0.5
117 | 115 | 118 | 41.7 | 65 | 0.236 | 0.4 | 1.18
118 | 118 | 119 | 161.1 | 32 | 0.189 | 0.4 | 0.66
119 | 118 | 120 | 134.2 | 32 | 0.189 | 0.4 | 0.66
120 | 118 | 121 | 32.1 | 65 | 0.236 | 0.4 | 0.15
121 | 121 | 122 | 136 | 32 | 0.189 | 0.4 | 0.65
122 | 121 | 123 | 123.3 | 32 | 0.189 | 0.4 | 0.65
123 | 121 | 124 | 61.8 | 40 | 0.21 | 0.4 | 1.45
124 | 124 | 125 | 95.2 | 32 | 0.189 | 0.4 | 0.65
125 | 124 | 126 | 105.1 | 32 | 0.189 | 0.4 | 0.64
126 | 127 | 124 | 70.6 | 125 | 0.321 | 0.4 | 2.75
127 | 127 | 103 | 261.8 | 125 | 0.321 | 0.4 | 3.49
128 | 128 | 107 | 201.3 | 125 | 0.321 | 0.4 | 2.24
129 | 129 | 127 | 190 | 125 | 0.321 | 0.4 | 1.11
130 | 1 | 130 | 257.6 | 125 | 0.321 | 0.4 | 4.79
131 | 130 | 131 | 97.5 | 40 | 0.21 | 0.4 | 0.65
132 | 130 | 132 | 51 | 40 | 0.21 | 0.4 | 0.87
133 | 130 | 133 | 59.5 | 100 | 0.327 | 0.4 | 3.27
134 | 133 | 134 | 271.3 | 32 | 0.189 | 0.4 | 0.66
135 | 135 | 136 | 177.3 | 40 | 0.21 | 0.4 | 0.65
136 | 135 | 137 | 102.8 | 40 | 0.21 | 0.4 | 0.65
137 | 135 | 138 | 247.7 | 40 | 0.21 | 0.4 | 0.66
138 | 133 | 139 | 160.8 | 100 | 0.327 | 0.4 | 3.47
139 | 139 | 140 | 129.1 | 40 | 0.21 | 0.4 | 0.65
140 | 139 | 141 | 186.1 | 100 | 0.327 | 0.4 | 4.18
141 | 141 | 142 | 136.2 | 80 | 0.278 | 0.4 | 4.18
142 | 142 | 143 | 41.8 | 50 | 0.219 | 0.4 | 1
143 | 143 | 144 | 116.8 | 32 | 0.189 | 0.4 | 0.5
144 | 143 | 145 | 136.4 | 32 | 0.189 | 0.4 | 0.5
145 | 142 | 146 | 136.4 | 32 | 0.189 | 0.4 | 0.5
146 | 142 | 147 | 44.9 | 80 | 0.278 | 0.4 | 2.18
147 | 147 | 148 | 136.4 | 32 | 0.189 | 0.4 | 0.5
148 | 147 | 149 | 134.1 | 32 | 0.189 | 0.4 | 0.5
149 | 147 | 150 | 41.7 | 65 | 0.236 | 0.4 | 1.18
150 | 150 | 151 | 161.1 | 32 | 0.189 | 0.4 | 0.66
151 | 150 | 152 | 134.2 | 32 | 0.189 | 0.4 | 0.66
152 | 150 | 153 | 32.1 | 65 | 0.236 | 0.4 | 0.15
153 | 153 | 154 | 136 | 32 | 0.189 | 0.4 | 0.65
154 | 153 | 155 | 123.3 | 32 | 0.189 | 0.4 | 0.65
155 | 153 | 156 | 61.8 | 40 | 0.21 | 0.4 | 1.45
156 | 156 | 157 | 95.2 | 32 | 0.189 | 0.4 | 0.65
157 | 156 | 158 | 105.1 | 32 | 0.189 | 0.4 | 0.64
158 | 159 | 156 | 70.6 | 125 | 0.321 | 0.4 | 2.75
159 | 159 | 135 | 261.8 | 125 | 0.321 | 0.4 | 3.49
160 | 160 | 139 | 201.3 | 125 | 0.321 | 0.4 | 2.24
161 | 161 | 159 | 190 | 125 | 0.321 | 0.4 | 1.11

## hloop
loop
5
11
13
14
19
22
25
28
31
7
5