## base
Ta(C) | rou(kg/m3) | Cp(J/(kg*C)) | balnode
0 | 958.4 | 4182 | 23

## hsource
nodeID | inputmq_init(kg/s) | heatP_init(MW) | heatPmax(MW) | heatPmin(MW) | TS(C) | Tsupply price(yuan/MW)
23 | 20.6607 | 6 | 10 | 0 | 100 | 112.88

## hnode
nodeID | outputmq_init(kg/s) | load(MW) | TS_init(C) | TR_init(C) | TO_init(C) | TSmax(C) | TSmin(C) | TRmax(C) | TRmin(C) | HS_init(bar) | HSmax(bar) | HSmin(bar) | HR_init(bar) | HRmax(bar) | HRmin(bar) | Region
1 | 0 | 0 | 100 | 30 | 30 | 70 | 70 | 30 | 26 | 0.8 | 0.8 | 0.4 | 0.8 | 0.8 | 0.4 | 1
2 | 0 | 0 | 100 | 30 | 30 | 70 | 66 | 30 | 26 | 0.726 | 0.8 | 0.4 | 0.8 | 0.8 | 0.4 | 1
3 | 0 | 0 | 100 | 30 | 30 | 70 | 66 | 30 | 26 | 0.722 | 0.8 | 0.4 | 0.8 | 0.8 | 0.4 | 2
4 | 0 | 0 | 100 | 30 | 30 | 70 | 66 | 30 | 26 | 0.719 | 0.8 | 0.4 | 0.8 | 0.8 | 0.4 | 2
5 | 1.7195 | 0 | 100 | 30 | 30 | 70 | 66 | 30 | 26 | 0.683 | 0.8 | 0.4 | 0.8 | 0.8 | 0.4 | 3
6 | 0 | 0 | 100 | 30 | 30 | 70 | 66 | 30 | 26 | 0.678 | 0.8 | 0.4 | 0.8 | 0.8 | 0.4 | 3
7 | 1.7268 | 0.5 | 100 | 30 | 30 | 70 | 66 | 30 | 26 | 0.761 | 0.8 | 0.4 | 0.8 | 0.8 | 0.4 | 3
8 | 1.7153 | 0.5 | 100 | 30 | 30 | 70 | 66 | 30 | 26 | 0.684 | 0.8 | 0.4 | 0.8 | 0.8 | 0.4 | 1
9 | 0 | 0 | 100 | 30 | 30 | 70 | 66 | 30 | 26 | 0.684 | 0.8 | 0.4 | 0.8 | 0.8 | 0.4 | 1
10 | 1.7199 | 0.5 | 100 | 30 | 30 | 70 | 66 | 30 | 26 | 0.684 | 0.8 | 0.4 | 0.8 | 0.8 | 0.4 | 1
11 | 1.7194 | 0.5 | 100 | 30 | 30 | 70 | 66 | 30 | 26 | 0.783 | 0.8 | 0.4 | 0.8 | 0.8 | 0.4 | 1
12 | 1.7177 | 0.5 | 100 | 30 | 30 | 70 | 66 | 30 | 26 | 0.631 | 0.8 | 0.4 | 0.8 | 0.8 | 0.4 | 2
13 | 0 | 0 | 100 | 30 | 30 | 70 | 66 | 30 | 26 | 0.565 | 0.8 | 0.4 | 0.8 | 0.8 | 0.4 | 2
14 | 1.723 | 0.5 | 100 | 30 | 30 | 70 | 66 | 30 | 26 | 0.478 | 0.8 | 0.4 | 0.8 | 0.8 | 0.4 | 2
15 | 1.7221 | 0.5 | 100 | 30 | 30 | 70 | 66 | 30 | 26 | 0.47 | 0.8 | 0.4 | 0.8 | 0.8 | 0.4 | 2
16 | 1.7194 | 0.5 | 100 | 30 | 30 | 70 | 66 | 30 | 26 | 0.467 | 0.8 | 0.4 | 0.8 | 0.8 | 0.4 | 3
17 | 0 | 0 | 100 | 30 | 30 | 70 | 66 | 30 | 26 | 0.475 | 0.8 | 0.4 | 0.8 | 0.8 | 0.4 | 4
18 | 0 | 0 | 100 | 30 | 30 | 70 | 66 | 30 | 26 | 0.475 | 0.8 | 0.4 | 0.8 | 0.8 | 0.4 | 4
19 | 1.7256 | 0.05 | 100 | 30 | 30 | 70 | 66 | 30 | 26 | 0.454 | 0.8 | 0.4 | 0.8 | 0.8 | 0.4 | 4
20 | 1.7214 | 0.5 | 100 | 30 | 30 | 70 | 66 | 30 | 26 | 0.451 | 0.8 | 0.4 | 0.8 | 0.8 | 0.4 | 4
21 | 1.7271 | 0.05 | 100 | 30 | 30 | 70 | 66 | 30 | 26 | 0.451 | 0.8 | 0.4 | 0.8 | 0.8 | 0.4 | 4
22 | 1.7231 | 0.5 | 100 | 30 | 30 | 70 | 66 | 30 | 26 | 0.446 | 0.8 | 0.4 | 0.8 | 0.8 | 0.4 | 3
23 | 0 | 0 | 100 | 30 | 30 | 70 | 66 | 30 | 26 | 0.446 | 0.8 | 0.4 | 0.8 | 0.8 | 0.4 | 1

## hbrch
pipeID | from | to | length(m) | diameter(mm) | heatTrans(W/mK) | roughness(mm) | flow_init(kg/s)
1 | 23 | 1 | 100 | 125 | 0.321 | 0.4 | 20.6607
2 | 1 | 2 | 100 | 100 | 0.321 | 0.4 | 18.9454
3 | 2 | 3 | 100 | 100 | 0.31 | 0.4 | 15.5062
4 | 3 | 4 | 100 | 100 | 0.327 | 0.4 | 13.7884
5 | 4 | 5 | 100 | 100 | 0.321 | 0.4 | 10.3434
6 | 5 | 6 | 100 | 100 | 0.236 | 0.4 | 3.4498
7 | 6 | 7 | 100 | 100 | 0.31 | 0.4 | 1.7268
8 | 1 | 8 | 100 | 80 | 0.21 | 0.4 | 1.7153
9 | 2 | 9 | 100 | 80 | 0.21 | 0.4 | 3.4393
10 | 9 | 10 | 100 | 80 | 0.227 | 0.4 | 1.7199
11 | 9 | 11 | 100 | 40 | 0.21 | 0.4 | 1.7194
12 | 3 | 12 | 100 | 50 | 0.227 | 0.4 | 1.7177
13 | 4 | 13 | 100 | 80 | 0.278 | 0.4 | 3.4451
14 | 13 | 14 | 100 | 50 | 0.219 | 0.4 | 1.723
15 | 13 | 15 | 100 | 32 | 0.189 | 0.4 | 1.7221
16 | 5 | 16 | 100 | 32 | 0.189 | 0.4 | 1.7194
17 | 5 | 17 | 100 | 32 | 0.189 | 0.4 | 5.1741
18 | 17 | 18 | 100 | 32 | 0.189 | 0.4 | 3.4527
19 | 18 | 19 | 100 | 32 | 0.189 | 0.4 | 1.7256
20 | 17 | 20 | 100 | 32 | 0.189 | 0.4 | 1.7214
21 | 18 | 21 | 100 | 32 | 0.189 | 0.4 | 1.7271
22 | 6 | 22 | 100 | 32 | 0.189 | 0.4 | 1.7231

## hloop
loop