## base
Ta(C) | rou(kg/m3) | Cp(J/(kg*C)) | balnode
0 | 958.4 | 4182 | 6

## hsource
nodeID | inputmq_init(kg/s) | heatP_init(MW) | heatPmax(MW) | heatPmin(MW) | TS(C) | Tsupply price(yuan/MW)
6 | 10.7864 | 3 | 5 | 0.2 | 100 | 112.88
11 | 10.7864 | 3 | 5 | 0.2 | 100 | 112.88

## hnode
nodeID | outputmq_init(kg/s) | load(MW) | TS_init(C) | TR_init(C) | TO_init(C) | TSmax(C) | TSmin(C) | TRmax(C) | TRmin(C) | HS_init(bar) | HSmax(bar) | HSmin(bar) | HR_init(bar) | HRmax(bar) | HRmin(bar)
1 | 0 | 0 | 99.8995 | 30 | 30 | 100 | 70 | 30 | 26 | 0.8 | 0.8 | 0.4 | 0.8 | 0.8 | 0.4
2 | 0 | 0 | 99.8039 | 30 | 30 | 100 | 66 | 30 | 26 | 0.726 | 0.8 | 0.4 | 0.8 | 0.8 | 0.4
3 | 6.8808 | 2 | 99.5038 | 30 | 30 | 100 | 66 | 30 | 26 | 0.722 | 0.8 | 0.4 | 0.8 | 0.8 | 0.4
4 | 3.0885 | 0.9 | 99.6805 | 30 | 30 | 100 | 66 | 30 | 26 | 0.719 | 0.8 | 0.4 | 0.8 | 0.8 | 0.4
5 | 3.774 | 1.1 | 99.6964 | 30 | 30 | 100 | 66 | 30 | 26 | 0.683 | 0.8 | 0.4 | 0.8 | 0.8 | 0.4
6 | 0 | 0 | 100 | 30 | 30 | 100 | 66 | 30 | 26 | 0.678 | 0.8 | 0.4 | 0.8 | 0.8 | 0.4
7 | 0 | 0 | 99.8995 | 30 | 30 | 100 | 70 | 30 | 26 | 0.8 | 0.8 | 0.4 | 0.8 | 0.8 | 0.4
8 | 0 | 0 | 99.8039 | 30 | 30 | 100 | 66 | 30 | 26 | 0.726 | 0.8 | 0.4 | 0.8 | 0.8 | 0.4
9 | 3.0885 | 0.9 | 99.6805 | 30 | 30 | 100 | 66 | 30 | 26 | 0.719 | 0.8 | 0.4 | 0.8 | 0.8 | 0.4
10 | 3.774 | 1.1 | 99.6964 | 30 | 30 | 100 | 66 | 30 | 26 | 0.683 | 0.8 | 0.4 | 0.8 | 0.8 | 0.4
11 | 0 | 0 | 100 | 30 | 30 | 100 | 66 | 30 | 26 | 0.678 | 0.8 | 0.4 | 0.8 | 0.8 | 0.4

## hbrch
pipeID | from | to | length(m) | diameter(mm) | heatTrans(W/mK) | roughness(mm) | flow_init(kg/s)
1 | 6 | 1 | 150 | 125 | 0.321 | 0.4 | 10.3209
2 | 1 | 2 | 150 | 40 | 0.321 | 0.4 | 7.2144
3 | 2 | 3 | 150 | 40 | 0.321 | 0.4 | 3.4404
4 | 1 | 4 | 150 | 100 | 0.21 | 0.4 | 3.0885
5 | 2 | 5 | 100 | 32 | 0.189 | 0.4 | 3.774
6 | 11 | 7 | 150 | 125 | 0.321 | 0.4 | 10.3209
7 | 7 | 8 | 150 | 40 | 0.321 | 0.4 | 7.2144
8 | 8 | 3 | 150 | 40 | 0.321 | 0.4 | 3.4404
9 | 7 | 9 | 150 | 100 | 0.21 | 0.4 | 3.0885
10 | 8 | 10 | 100 | 32 | 0.189 | 0.4 | 3.774

## hloop
loop